## Лист1
U, В | r = 50 мм |  |  | r = 40 мм |  |  | r = 30 мм |  |  | r = 20 мм
| I,А | B, мТл | B2r2 | I,А | B, мТл | B2r2 | I,А | B, мТл | B2r2 | I,А | B, мТл | B2r2
300 | 1.55 | 1.1718 | 34.3279 | 1.98 | 1.4969 | 35.8504 | 2.39 | 1.8068 | 29.382 |  | 0 | 0
285 | 1.5 | 1.134 | 32.1489 | 1.91 | 1.444 | 33.3603 | 2.28 | 1.7237 | 26.7397 |  | 0 | 0
270 | 1.44 | 1.0886 | 29.6284 | 1.77 | 1.3381 | 28.649 | 2.17 | 1.6405 | 24.2218 |  | 0 | 0
255 | 1.35 | 1.0206 | 26.0406 | 1.7 | 1.2852 | 26.4278 | 2.06 | 1.5574 | 21.8283 |  | 0 | 0
240 | 1.29 | 0.97524 | 23.7773 | 1.64 | 1.2398 | 24.5953 | 1.83 | 1.3835 | 17.2262 | 3.17 | 2.3965 | 22.9732
225 | 1.21 | 0.91476 | 20.9196 | 1.56 | 1.1794 | 22.2542 | 1.75 | 1.323 | 15.753 | 3.08 | 2.3285 | 21.6873
210 |  | 0 | 0 | 0.9 | 0.6804 | 7.4071 | 1.56 | 1.1794 | 12.518 | 2.95 | 2.2302 | 19.8952
e/m Kл/кг | 1.7479 |  | x 1011 | 1.6736 |  | x 1011 | 2.0421 |  | x 1011 | #DIV/0! |  | x 1011
| 1.773 |  | x 1011 | 1.7086 |  | x 1011 | 2.1317 |  | x 1011 | #DIV/0! |  | x 1011
| 1.8226 |  | x 1011 | 1.8849 |  | x 1011 | 2.2294 |  | x 1011 | #DIV/0! |  | x 1011
| 1.9585 |  | x 1011 | 1.9298 |  | x 1011 | 2.3364 |  | x 1011 | #DIV/0! |  | x 1011
| 2.0187 |  | x 1011 | 1.9516 |  | x 1011 | 2.7865 |  | x 1011 | 2.0894 |  | x 1011
| 2.1511 |  | x 1011 | 2.0221 |  | x 1011 | 2.8566 |  | x 1011 | 2.0749 |  | x 1011
| #DIV/0! |  | x 1011 | 5.6702 |  | x 1011 | 3.3552 |  | x 1011 | 2.1111 |  | x 1011
e/m Kл/кг | 1.912 |  | x 1011 | 2.4058 |  | x 1011 | 2.534 |  | x 1011 | 2.0918 |  | x 1011
e/m Kл/кг | 2.2359 | [10 empty] | x 1011
измерения не проводились